## Sheet1
保山质检中心强制检定项目能力表 (附件3)
强检区域 | 使用领域 | 强检目录项别 | 强检目录种别 | 计量标准名称 | 建标范围 | 准确度等级 | 可开展范围 （检定项目名称） | 测量范围 | 不确定度/准确度等级/最大允许误差
保山市 | 贸易结算 | 非自动衡器 | 非自动衡器（最大秤量不大于60kg，分度值不小于1mg） | 非自动衡器检定装置 | (0～150000)kg | M1等级 | 模拟指示秤 | (0～200)kg | 中、普通准确度等级
保山市 | 贸易结算 | 非自动衡器 | 非自动衡器（最大秤量不大于60kg，分度值不小于1mg） | 非自动衡器检定装置 | (0～150000)kg | M1等级 | 非自行指示秤 | (0～30) t | 中、普通准确度等级
保山市 | 贸易结算 | 非自动衡器 | 非自动衡器（最大秤量不大于60kg，分度值不小于1mg） | 非自动衡器检定装置 | (0～150000)kg | M1等级 | 杆秤 | (0～200)kg | 普通准确度等级
保山市 | 贸易结算 | 非自动衡器 | 非自动衡器（最大秤量不大于60kg，分度值不小于1mg） | 非自动衡器检定装置 | (0～150000)kg | M1等级 | 数字指示秤 | (0～150)t | 中、普通准确度等级
保山市 | 贸易结算 | 出租汽车计价器 | 出租汽车计价器 | 出租汽车计价器（使用）检定装置 | （0～9999）r | 主滚轮周长：MPE:±0.2%；主滚轮计数：MPE:±(读数×0.1％)±1r | 出租汽车计价器（使用中 | （0～9999）km | 计价器使用误差 MPE:（-4.0%～+1.0%））
保山市 | 贸易结算 | 加油机 | 燃油加油机 | 燃油加油机检定装置 | 50L | MPE:±0.025% | 燃油加油机 | (0～999.9)L | MPE: ±0.30%
保山市 | 医疗卫生 | 血压计（表） | 无创非自动测量血压计 | 血压计/血压表检定装置 | (0～40)kPa | 0.2级 | 血压计 | (0～40)kPa | MPE：±0.5 kPa
保山市 | 安全防护 | 压力仪表 | 指示类压力表 | 精密压力表标准装置 | （-0.1～60）MPa | 0.4级 | 弹性元件式一般压力表、压力真空表及真空表 | （-0.1～60）MPa | 1.6级及以下
保山市 | 安全防护 | 压力仪表 | 指示类压力表 | 精密压力表标准装置 | （-0.1～60）MPa | 0.4级 | 轮胎压力表 | （0～2.5）MPa | 1.6级及以下
保山市 | 安全防护 | 压力仪表 | 指示类压力表 | 0.05级数字压力计标准装置 | （-0.1～60）MPa | MPE：±0.05% | 弹性元件式一般压力表、压力真空表及真空表 | （-0.1～60）MPa | 1级及以下
保山市 | 安全防护 | 压力仪表 | 指示类压力表 | 0.05级数字压力计标准装置 | （-0.1～60）MPa |  | 精密压力表、精密真空表 | （-0.1～60）MPa | 0.4级及以下
保山市 | 贸易结算 | 电能表 | 电能表 | 单相交流电能表检定装置 | （40～380）V （0.01～100）A | 0.1级 | 单相电能表 | 220V (0.01～100)A | 0.5级及其以下
保山市 | 贸易结算 | 电能表 | 电能表 | 三相电能表检定装置 | 3×（40～380）V 3×（0.01～100）A | 0.05级 | 三相电能表 | 3×（40～380）V 3×（0.01～100）A | 0.2S级及其以下
保山市 | 贸易结算 | 电力测量用互感器 | 电力测量用互感器 | 互感器检定装置 | 电流互感器：(5～2000)A/5A 电压互感器：(6～35)kV/100V； (6～35)／ kV／99／ V | 0.05级 | 电流互感器 | (5～2000)A/5A | 0.2级及其以下
保山市 | 贸易结算 | 电力测量用互感器 | 电力测量用互感器 | 互感器检定装置 | 电流互感器：(5～2000)A/5A 电压互感器：(6～35)kV/100V； (6～35)／ kV／100／ V | 0.05级 | 电压互感器 | (6～35)kV/100V (6～35)／ kV／100／ V | 0.2级及其以下
保山市 | 贸易结算 | 电力测量用互感器 | 电力测量用互感器 | 互感器检定装置 | 电流互感器：(5～2000)A/5A 电压互感器：(6～35)kV/100V； (6～35)／ kV／101／ V | 0.05级 | 电力互感器 | (5～2000)A/5A (6～35)kV/100V (6～35)／ kV／100／ V | 0.2级及其以下
保山市 | 医疗卫生 | 焦度计 | 焦度计 | 眼镜片顶焦度一级标准装置 | -25 m-1～ +25 m-1 | MPE：±0.03 m-1 | 焦度计 | -25 m-1～ +25 m-1 | MPE：±0.06 m-1～±0.25 m-1
保山市 | 医疗卫生 | 验光仪器 | 验光镜片箱 | 验光镜片箱检定装置 | -25m-1～ +25 m-1 | 一级 | 验光镜片箱 | -25m-1～ +25 m-1 | MPE：±0.04 m-1～±0.12 m-1
保山市 | 医疗卫生 | 心脑电测量仪器 | 心电图仪 | 心脑电图机检定装置 | 幅度：8.00μv～30V时间频率：20mHz ～1000Hz | 幅度: U=1.5%,, k=2 时间频率:U=0.5%,k=2 | 医用心脑电图机 | 幅度：(0～100)mV时间频率：(0～70)Hz | 幅度: U=10%, k=2 时间频率: U=5%, k=2
保山市 | 医疗卫生 | 心脑电测量仪器 | 多参数监护仪 | 医用多参数监护仪检定装置 | 心率：（27～200）次/分；无创血压：（0～40）kPa（0～300）mmHg； 血氧饱和度：30%～100% | 心率显示值准确度MPE：±1%； 无创血压准确度MPE:±0.1kPa（±1mmHg）； 血氧饱和度： MPE：±1%； | 多参数心电监护仪 | 心率：（30～200）次/分；无创血压（0～34）kPa（0～255）mmHg；血氧饱和度：30%～100% | 心率显示值准确度MPE：±5%； 无创血压准确度MPE:±1.3kPa（±10mmHg）； 血氧饱和度： 70%～100% MPE：±3%；
保山市 | 医疗卫生 | 医用诊断X射线设备 | 非数字化医用诊断X射线仪 | 医用诊断X射线辐射源检定装置 | 5µGy～1.999Gy | U=3%,k=3 | 医用诊断X射线辐射源 | 5µGy～1.999Gy | Urel=10%,k=2
保山市 | 贸易结算 | 糖量计 | 糖量计 | 旋光仪及旋光糖量计检定装置 | -34.626°～34.626° | U=0.003° k=2 | 旋光糖量计 | -20°Z～+105°Z | 0.05级及以下
保山市 | 贸易结算 | 非自动衡器 | 非自动衡器（最大秤量不大于60kg，分度值不小于1mg） | F2等级砝码组标准装置 | 1mg ～ 20kg | F2等级 | 电子天平 | Max=40kg | 级及其以下
保山市 | 贸易结算 | 非自动衡器 | 非自动衡器（最大秤量不大于60kg，分度值不小于1mg） | F2等级砝码组标准装置 | 1mg ～ 20kg | F2等级 | 机械天平 | Max=20kg | 级及其以下
保山市 | 贸易结算 | 非自动衡器 | 非自动衡器（最大秤量不大于60kg，分度值不小于1mg） | F2等级砝码组标准装置 | 1mg ～ 20kg | F2等级 | 架盘天平 | Max=5kg | 级